## Refresher V1
Universal Staging Calculator
| Engine Statistics | [7 empty] | Fuel |  |  |  |  | Payload | 21
Mass | 3 | 0.9 | 0.9 | 4.5 | 0 | 0 | 0 |  | Type | Weight | Cost |  |  | Mass | 153.6
ISP | 280 | 275 | 305 | 195 | 0 | 0 | 0 |  | LFO | 0.0125 | 2.2222 |  |  | Delta-V | 3023.7171
Thrust | 568.75 | 108.2 | 120 | 593.86 | 0 | 0 | 0 |  | Solid | 0.0075 | 0.6 |  |  | Cost/Ton | 1503.8095
Burn Rate | 41.426 | 8.024 | 8.024 | 41.4013 | 0 | 0 | 0 | [6 empty] | Cost | 31580
Internal Fuel | 0 | 0 | 0 | 2600 | 0 | 0 | 0
Liquid | 1 | 1 | 1 | 0 | 0 | 0 | 0
Price | 5300 | 820 | 820 | 2700 | 0 | 0 | 0 |  | Legend |  |  |  |  | Legend
% Thrust | 25.7% | 9.779% | 10.85% | 53.67% | 0% | 0% | 0%
| Engine Inputs | [7 empty] | Burn | 1 |  |  |  | Green: Data Inputs
# Engines | 1 | 2 | 2 | 2 | 0 | 0 | 0 |  | Eject | -1 |  |  |  | Blue: Calculated
Atmo | 1 | 1 | 0 | 1 | 0 | 0 | 0 |  | Idle | 0 |  |  |  | Red: Final Results
Engine | Skipper | Thud | Thud | Kickback | None | None | None
| Staging Inputs | [6 empty] | LFO | Solid | Fudge | DV | Burn Time | ISP | M | M' | T/W In | T/W Out
| 1 | 1 | 1 | 1 | 0 | 0 | 0 | 4320 | 5200 | 0.25 | 400.2163 | 117.5158 | 236.6002 | 174.6 | 87.6 | 1.2919 | 2.575
| -1 | 1 | 1 | -1 | 0 | 0 | 0 | 2880 | 0 | 1 | 1756.4624 | 179.4616 | 290.7756 | 69.6 | 37.6 | 0.66845 | 1.2373
| 0 | -1 | 1 | 0 | 0 | 0 | 0 | 720 | 0 | 1 | 867.0384 | 89.7308 | 305 | 31.8 | 23.8 | 0.76933 | 1.0279
| 0 | 0 | 0 | 0 | 0 | 0 | 0 | 0 | 0 | 1 | 0 | 0 | 0 | 22.8 | 22.8 | 0 | 0
| 0 | 0 | 0 | 0 | 0 | 0 | 0 | 0 | 0 | 1 | 0 | 0 | 0 | 22.8 | 22.8 | 0 | 0
| 0 | 0 | 0 | 0 | 0 | 0 | 0 | 0 | 0 | 1 | 0 | 0 | 0 | 22.8 | 22.8 | 0 | 0
| 0 | 0 | 0 | 0 | 0 | 0 | 0 | 0 | 0 | 1 | 0 | 0 | 0 | 22.8 | 22.8 | 0 | 0
| 0 | 0 | 0 | 0 | 0 | 0 | 0 | 0 | 0 | 1 | 0 | 0 | 0 | 22.8 | 22.8 | 0 | 0
[7 empty] | Total | 7920 | 5200 |  | 3023.7171 | 386.7083 |  | 174.6 | 22.8

## Refresher V2
Universal Staging Calculator
| Engine Statistics | [7 empty] | Fuel |  |  |  |  | Payload | 18.5
Mass | 2 | 0.9 | 0 | 0 | 0 | 4.5 | 1.5 |  | Type | Weight | Cost |  |  | Mass | 109.85
ISP | 290 | 305 | 0 | 0 | 0 | 195 | 175 |  | LFO | 0.0125 | 2.2222 |  |  | Delta-V | 3096.0191
Thrust | 374.19 | 120 | 0 | 0 | 0 | 593.86 | 250 |  | Solid | 0.0075 | 0.6 |  |  | Cost/Ton | 991.3514
Burn Rate | 26.32 | 8.024 | 0 | 0 | 0 | 41.4013 | 19.4313 | [6 empty] | Cost | 18340
Internal Fuel | 0 | 0 | 0 | 0 | 0 | 2600 | 820
Liquid | 1 | 1 | 0 | 0 | 0 | 0 | 0
Price | 2000 | 820 | 0 | 0 | 0 | 2700 | 850 |  | Legend |  |  |  |  | Legend
% Thrust | 16.26% | 10.43% | 0% | 0% | 0% | 51.6% | 21.72%
| Engine Inputs | [7 empty] | Burn | 1 |  |  |  | Green: Data Inputs
# Engines | 1 | 2 | 0 | 0 | 0 | 2 | 2 |  | Eject | -1 |  |  |  | Blue: Calculated
Burn In Atmo | 1 | 0 | 0 | 0 | 0 | 1 | 1 |  | Idle | 0 |  |  |  | Red: Final Results
Engine | Bobcat | Thud | None | None | None | Kickback | Thumper
| Staging Inputs | [6 empty] | LFO | Solid | Fudge | DV | Burn Time | ISP | M | M' | T/W In | T/W Out
| 1 | 1 | 0 | 0 | 0 | 1 | 1 | 2700 | 6840 | 1 | 2141.9129 | 127.4547 | 217.5674 | 128.35 | 47.05 | 1.8282 | 4.9872
| -1 | 1 | 0 | 0 | 0 | -1 | -1 | 720 | 0 | 1 | 954.1062 | 89.7308 | 305 | 29.3 | 21.3 | 0.83498 | 1.1486
| 0 | 1 | 0 | 0 | 0 | 0 | 0 |  | 0 | 1 | 0 | 0 | 305 | 20.3 | 20.3 | 1.2052 | 1.2052
| 0 | 0 | 0 | 0 | 0 | 0 | 0 | 0 | 0 | 1 | 0 | 0 | 0 | 20.3 | 20.3 | 0 | 0
| 0 | 0 | 0 | 0 | 0 | 0 | 0 | 0 | 0 | 1 | 0 | 0 | 0 | 20.3 | 20.3 | 0 | 0
| 0 | 0 | 0 | 0 | 0 | 0 | 0 | 0 | 0 | 1 | 0 | 0 | 0 | 20.3 | 20.3 | 0 | 0
| 0 | 0 | 0 | 0 | 0 | 0 | 0 | 0 | 0 | 1 | 0 | 0 | 0 | 20.3 | 20.3 | 0 | 0
| 0 | 0 | 0 | 0 | 0 | 0 | 0 | 0 | 0 | 1 | 0 | 0 | 0 | 20.3 | 20.3 | 0 | 0
[7 empty] | Total | 3420 | 6840 |  | 3096.0191 | 217.1855 |  | 128.35 | 20.3

## Gulp
Universal Staging Calculator
| Engine Statistics | [7 empty] | Fuel |  |  |  |  | Payload | 45
Mass | 3 | 4.5 | 1.5 | 1.75 | 0.9 | 0 | 0 |  | Type | Weight | Cost |  |  | Mass | 205.15
ISP | 280 | 195 | 175 | 350 | 305 | 0 | 0 |  | LFO | 0.0125 | 2.2222 |  |  | Delta-V | 3106.6796
Thrust | 568.75 | 593.86 | 250 | 250 | 120 | 0 | 0 |  | Solid | 0.0075 | 0.6 |  |  | Cost/Ton | 783.1111
Burn Rate | 41.426 | 41.4013 | 19.4313 | 14.568 | 8.024 | 0 | 0 | [6 empty] | Cost | 35240
Internal Fuel | 0 | 2600 | 820 | 0 | 0 | 0 | 0
Liquid | 1 | 0 | 0 | 1 | 1 | 0 | 0
Price | 5300 | 2700 | 850 | 1300 | 820 | 0 | 0 |  | Legend |  |  |  |  | Legend
% Thrust | 12.83% | 53.57% | 22.55% | 5.638% | 5.412% | 0% | 0%
| Engine Inputs | [7 empty] | Burn | 1 |  |  |  | Green: Data Inputs
# Engines | 1 | 4 | 4 | 1 | 2 | 0 | 0 |  | Eject | -1 |  |  |  | Blue: Calculated
Burn In Atmo | 1 | 1 | 1 | 0 | 0 | 0 | 0 |  | Idle | 0 |  |  |  | Red: Final Results
Engine | Skipper | Kickback | Thumper | Poodle | Thud | None | None
| Staging Inputs | [6 empty] | LFO | Solid | Fudge | DV | Burn Time | ISP | M | M' | T/W In | T/W Out
| 1 | 1 | 1 | 0 | 1 | 0 | 0 | 2880 | 13680 | 1 | 1576.6123 | 100.2192 | 208.0835 | 250.15 | 115.55 | 1.7051 | 3.6912
| -1 | -1 | -1 | 1 | 1 | 0 | 0 | 2880 | 0 | 1 | 1530.0673 | 188.1369 | 327.9592 | 84.55 | 52.55 | 0.59076 | 0.9505
| 0 | 0 | 0 | 0 | 0 | 0 | 0 | 0 | 0 | 1 | 0 | 0 | 0 | 48.55 | 48.55 | 0 | 0
| 0 | 0 | 0 | 0 | 0 | 0 | 0 | 0 | 0 | 1 | 0 | 0 | 0 | 48.55 | 48.55 | 0 | 0
| 0 | 0 | 0 | 0 | 0 | 0 | 0 | 0 | 0 | 1 | 0 | 0 | 0 | 48.55 | 48.55 | 0 | 0
| 0 | 0 | 0 | 0 | 0 | 0 | 0 | 0 | 0 | 1 | 0 | 0 | 0 | 48.55 | 48.55 | 0 | 0
| 0 | 0 | 0 | 0 | 0 | 0 | 0 | 0 | 0 | 1 | 0 | 0 | 0 | 48.55 | 48.55 | 0 | 0
| 0 | 0 | 0 | 0 | 0 | 0 | 0 | 0 | 0 | 1 | 0 | 0 | 0 | 48.55 | 48.55 | 0 | 0
[7 empty] | Total | 5760 | 13680 |  | 3106.6796 | 288.3562 |  | 250.15 | 48.55

## Engines
Part | Radial size | Cost | Mass | Dry Mass | Max. Temp. | Tolerance | Tolerance | Fuel | T. atm | T. vac | T/W Atm | T/W Vac | Fuel | ISP Atm | ISP Vac | Gimbal | Name | Burntime | LFO | Solid | DLC
LV-1 "Ant" Liquid Fuel Engine | Tiny, Radial mounted | 110 | 0.02 | 0.02 | 2 000 | 7 | 50 | 0 | 0.51 | 2 | 2.59 | 10.2 | 0.129 | 80 | 315 | 0 | Ant | 0 | 1 | 0
LFB KR-1x2 "Twin-Boar" Liquid Fuel Engine[Note 3] | Large, Radial mounted | 17000 | 42.5 | 42.5 | 2 000 | 20 | 50 | 0 | 1866.67 | 2000 | 4.48 | 4.8 | 135.964 | 280 | 300 | 1.5 | Boar | 0 | 1 | 0
bobcat | Medium | 2000 | 2 | 2 | 2000 | 12 |  | 0 | 374.19 | 400 |  |  | 26.32 | 290 | 310 | 5 | Bobcat | 0 | 1 | 0 | Making History
Cheetah |  | 850 | 1 | 1 | 2000 | 7 |  | 0 | 52.82 | 125 |  |  | 7.18 | 150 | 355 | 4 | Cheetah | 0 | 1 | 0 | Making History
S2-33 "Clydesdale" Solid Fuel Booster | Large, Radial mounted | 18500 | 144 | 21 | 2 200 | 10 | 50 | 16400 | 2948.936 | 3300 | 2.05 | 2.29 | 190.9197 | 210 | 235 | 0 | Clyedsdale | 85.9 | 0 | 1 | Making History
Cub |  | 800 | 0.18 | 0.18 | 2000 | 7 |  | 0 | 28.9 | 32 |  |  | 2.11 | 280 | 310 | 0 | Cub | 0 | 1 | 0 | Making History
T-1 Toroidal Aerospike "Dart" Liquid Fuel Engine | Small, Radial mounted | 3850 | 1 | 1 | 2 000 | 20 | 50 | 0 | 153.53 | 180 | 15.66 | 18.35 | 10.797 | 290 | 340 | 0 | Dart | 0 | 1 | 0
RT-5 "Flea" Solid Fuel Booster | Small, Radial mounted | 200 | 1.5 | 0.45 | 2 000 | 7 | 50 | 140 | 162.91 | 192 | 11.07 | 13.05 | 15.9091 | 140 | 165 | 0 | Flea | 8.8 | 0 | 1
RT-10 "Hammer" Solid Fuel Booster | Small, Radial mounted | 400 | 3.56 | 0.75 | 2 000 | 7 | 50 | 375 | 197.9 | 227 | 5.66 | 6.5 | 15.8228 | 170 | 195 | 0 | Hammer | 23.7 | 0 | 1
S1 SRB-KD25k "Kickback" Solid Fuel Booster | Small, Radial mounted | 2700 | 24 | 4.5 | 2 200 | 7 | 50 | 2600 | 593.86 | 670 | 2.52 | 2.85 | 41.4013 | 195 | 220 | 0 | Kickback | 62.8 | 0 | 1
Kodiak |  | 1100 | 1.25 | 1.25 | 2000 | 7 |  | 0 | 247 | 260 |  |  | 17.68 | 285 | 300 | 0 | Kodiak | 0 | 1 | 0 | Making History
RE-M3 "Mainsail" Liquid Fuel Engine | Large | 13000 | 6 | 6 | 2 000 | 7 | 50 | 0 | 1379.03 | 1500 | 23.44 | 25.49 | 98.683 | 285 | 310 | 2 | Mainsail | 0 | 1 | 0
S3 KS-25x4 "Mammoth" Liquid Fuel Engine | Extra large | 39000 | 15 | 15 | 2 000 | 20 | 50 | 0 | 3746.03 | 4000 | 25.47 | 27.19 | 258.978 | 295 | 315 | 2 | Mammoth | 0 | 1 | 0
Mastadon |  | 8000 | 5 | 5 | 2000 | 15 |  | 0 | 1283.61 | 1350 |  |  | 90.27 | 290 | 305 | 5 | Mastadon | 0 | 1 | 0 | Making History
FM1 "Mite" Solid Fuel Booster | Tiny, Radial mounted | 75 | 0.375 | 0.075 | 2 200 | 7 | 50 | 40 | 11.012 | 12.5 | 2.93 | 3.33 | 0.80906 | 185 | 210 | 0 | Mite | 49.44 | 0 | 1
| 0 | 0 | 0 | 0 | 0 | 0 | 0 | 0 | 0 | 0 | 0 | 0 | 0 | 0 | 0 | 0 | None | 0 | 0 | 0
Pollux |  | 6000 | 51.5 | 8 | 2000 | 7 |  | 5800 | 1155.56 | 1300 |  |  | 78.56 | 200 | 225 | 0 | Pollux | 65.6 | 0 | 1 | Making History
RE-L10 "Poodle" Liquid Fuel Engine | Large | 1300 | 1.75 | 1.75 | 2 000 | 7 | 50 | 0 | 64.29 | 250 | 3.75 | 14.57 | 14.568 | 90 | 350 | 4.5 | Poodle | 0 | 1 | 0
CR-7 R.A.P.I.E.R. Engine[Note 4] | Small | 6000 | 2 | 2 | 2 000 | 20 | 50 | 0 | 162.3 | 180 | 8.27 | 9.18 | 12.036 | 275 | 305 | 3 | Rapier | 0 | 1 | 0
LV-T30 "Reliant" Liquid Fuel Engine | Small | 1100 | 1.25 | 1.25 | 2 000 | 7 | 50 | 0 | 205.16 | 240 | 16.74 | 19.58 | 15.789 | 265 | 310 | 0 | Reliant | 0 | 1 | 0
Kerbodyne KR-2L+ "Rhino" Liquid Fuel Engine | Extra large | 25000 | 9 | 9 | 2 000 | 7 | 50 | 0 | 1205.88 | 2000 | 13.66 | 22.66 | 119.968 | 205 | 340 | 4 | Rhino | 0 | 1 | 0
Sepratron I | Radial mounted | 75 | 0.1 | 0 | 2 000 | 7 | 50 | 8 | 13.79 | 18 | 19.4 | 25.32 | 1.6 | 118 | 154 | 0 | Sepratron | 5 | 0 | 1
F3S0 "Shrimp" Solid Fuel Booster | Tiny, Radial mounted | 150 | 0.875 | 0.155 | 2 200 | 7 | 50 | 90 | 26.512 | 30 | 3.22 | 3.65 | 1.8971 | 190 | 215 | 0 | Shrimp | 47.44 | 0 | 1
Skiff |  | 2300 | 1.6 | 1.6 | 2000 | 7 |  | 0 | 240.91 | 300 |  |  | 16.54 | 265 | 330 | 2 | Skiff | 0 | 1 | 0 | Making History
RE-I5 "Skipper" Liquid Fuel Engine | Large | 5300 | 3 | 3 | 2 000 | 8 | 50 | 0 | 568.75 | 650 | 19.33 | 22.09 | 41.426 | 280 | 320 | 2 | Skipper | 0 | 1 | 0
48-7S "Spark" Liquid Fuel Engine | Tiny | 240 | 0.13 | 0.13 | 2 000 | 7 | 50 | 0 | 16.56 | 20 | 12.99 | 15.69 | 1.275 | 265 | 320 | 3 | Spark | 0 | 1 | 0
LV-1R "Spider" Liquid Fuel Engine | Radial mounted | 120 | 0.02 | 0.02 | 2 000 | 7 | 50 | 0 | 1.79 | 2 | 9.14 | 10.2 | 0.141 | 260 | 290 | 10 | Spider | 0 | 1 | 0
LV-T45 "Swivel" Liquid Fuel Engine | Small | 1200 | 1.5 | 1.5 | 2 000 | 7 | 50 | 0 | 167.97 | 215 | 11.42 | 14.62 | 13.703 | 250 | 290 | 3 | Swivel | 0 | 1 | 0
LV-909 "Terrier" Liquid Fuel Engine | Small | 390 | 0.5 | 0.5 | 2 000 | 7 | 50 | 0 | 14.78 | 60 | 3.01 | 12.24 | 3.547 | 85 | 345 | 4 | Terrier | 0 | 1 | 0
S2-17 "Thoroughbred" Solid Fuel Booster | Large, Radial mounted | 9000 | 70 | 10 | 2 200 | 10 | 50 | 8000 | 1515.217 | 1700 | 2.16 | 2.43 | 100.5025 | 205 | 230 | 0 | Thoroughbred | 79.6 | 0 | 1
Mk-55 "Thud" Liquid Fuel Engine | Radial mounted | 820 | 0.9 | 0.9 | 2 000 | 7 | 50 | 0 | 108.2 | 120 | 12.26 | 13.6 | 8.024 | 275 | 305 | 8 | Thud | 0 | 1 | 0
BACC "Thumper" Solid Fuel Booster | Small, Radial mounted | 850 | 7.65 | 1.5 | 2 200 | 7 | 50 | 820 | 250 | 300 | 3.33 | 4 | 19.4313 | 175 | 210 | 0 | Thumper | 42.2 | 0 | 1
24-77 "Twitch" Liquid Fuel Engine | Radial mounted | 230 | 0.08 | 0.08 | 2 000 | 7 | 50 | 0 | 15.17 | 16 | 19.34 | 20.39 | 1.125 | 275 | 290 | 8 | Twitch | 0 | 1 | 0
S3 KS-25 "Vector" Liquid Fuel Engine | Small, Radial mounted | 18000 | 4 | 4 | 2 000 | 22 | 50 | 0 | 936.51 | 1000 | 23.87 | 25.49 | 64.745 | 295 | 315 | 10.5 | Vector | 0 | 1 | 0
Wolfhound |  | 3000 | 3.3 | 3.3 | 2000 | 7 |  | 0 | 69.08 | 375 |  |  | 20.13 | 70 | 380 | 3 | Wolfhound | 0 | 1 | 0 | Making History