## Staging
Universal Staging Calculator
| Engine Statistics | [7 empty] | Fuel Weights |  |  | Payload | 10
Mass | 0.9 | 0.9 | 3 | 4.5 | 0 | 0 | 0 |  | LFO | 0.0125 |  | Mass | 126.6
ISP | 305 | 275 | 280 | 195 | 0 | 0 | 0 |  | Solid | 0.0075 |  | Delta-V | 4265.5734
Thrust | 120 | 108.2 | 568.75 | 593.86 | 0 | 0 | 0 |  |  |  |  | Cost/Ton | 2678
Burn Rate | 8.024 | 8.024 | 41.426 | 41.3355 | 0 | 0 | 0 |  |  |  |  | Cost | 26780
Liquid | 1 | 1 | 1 | 0 | 0 | 0 | 0
Price | 820 | 820 | 5300 | 2700 | 0 | 0 | 0 |  | Legend |  |  | Legend
| Engine Inputs | [7 empty] | Burn | 1 |  | Green: Data Inputs
# Engines | 2 | 2 | 1 | 2 | 0 | 0 | 0 |  | Eject | -1 |  | Blue: Calculated
Atmo | 0 | 1 | 1 | 1 | 0 | 0 | 0 |  | Idle | 0 |  | Red: Final Results
Engine | Thud | Thud | Skipper | Kickback | None | None | None
| Staging Inputs | [6 empty] | LFO | Solid | Fudge | DV | Burn Time | ISP | M | M' | T/W In | T/W Out
Liftoff | 1 | 1 | 1 | 1 | 0 | 0 | 0 | 2880 | 5200 | 0.5 | 851.2224 | 39.1719 | 236.6002 | 136.6 | 65.6 | 1.6513 | 3.4386
Sustain | 1 | 1 | -1 | -1 | 0 | 0 | 0 | 1440 | 0 | 1 | 1110.9517 | 44.8654 | 290.7756 | 49.6 | 33.6 | 0.93798 | 1.3846
Circularize | 1 | -1 | 0 | 0 | 0 | 0 | 0 | 1440 | 0 | 1 | 2303.3992 | 89.7308 | 305 | 29.8 | 13.8 | 0.82097 | 1.7728
| 0 | 0 | 0 | 0 | 0 | 0 | 0 | 0 | 0 | 1 | 0 | 0 | 0 | 11.8 | 11.8 | 0 | 0
| 0 | 0 | 0 | 0 | 0 | 0 | 0 | 0 | 0 | 1 | 0 | 0 | 0 | 11.8 | 11.8 | 0 | 0
| 0 | 0 | 0 | 0 | 0 | 0 | 0 | 0 | 0 | 1 | 0 | 0 | 0 | 11.8 | 11.8 | 0 | 0
| 0 | 0 | 0 | 0 | 0 | 0 | 0 | 0 | 0 | 1 | 0 | 0 | 0 | 11.8 | 11.8 | 0 | 0
| 0 | 0 | 0 | 0 | 0 | 0 | 0 | 0 | 0 | 1 | 0 | 0 | 0 | 11.8 | 11.8 | 0 | 0
[7 empty] | Total | 5760 | 5200 |  | 4265.5734 | 173.7682 |  | 136.6 | 11.8

## Engines
Part | Radial size | Cost | Mass | Dry Mass | Max. Temp. | Tolerance | Tolerance | Fuel | T. atm | T. vac | T/W Atm | T/W Vac | Fuel | ISP Atm | ISP Vac | Gimbal | Name | Burntime | LFO | Solid
LV-1 "Ant" Liquid Fuel Engine | Tiny | 110 | 0.02 | 0.02 | 2 000 | 7 | 50 | 0 | 0.51 | 2 | 2.59 | 10.19 | 0.000645 | 80 | 315 | 0 | Ant |  | 1
BACC "Thumper" Solid Fuel Booster | Small | 850 | 7.65 | 1.5 | 2 200 | 7 | 50 | 820 | 250 | 300 | 3.33 | 4 | 0.096927 | 175 | 210 | 0 | BACC | 42.3 |  | 1
LFB KR-1x2 "Twin-Boar" Liquid Fuel Engine | Large | 17000 | 42.5 | 10.5 | 2 000 | 20 | 50 | 2880 | 1866.7 | 2000 | 4.53 | 4.85 | 0.67981 | 280 | 300 | 1.5 | Boar |  | 1
T-1 Toroidal Aerospike "Dart" Liquid Fuel Engine. | Small | 3850 | 1 | 1 | 2 000 | 20 | 50 | 0 | 153.53 | 180 | 15.65 | 18.35 | 0.052635 | 290 | 340 | 0 | Dart |  | 1
RT-5 "Flea" Solid Fuel Booster | Small | 200 | 1.5 | 0.45 | 2 000 | 7 | 50 | 140 | 162.91 | 192 | 11.07 | 13.05 | 0.078652 | 140 | 165 | 0 | Flea | 8.9 |  | 1
RT-10 "Hammer" Solid Fuel Booster | Small | 400 | 3.56 | 0.75 | 2 000 | 7 | 50 | 375 | 197.9 | 227 | 5.67 | 6.5 | 0.079114 | 170 | 195 | 0 | Hammer | 23.7 |  | 1
S1 SRB-KD25k "Kickback" Solid Fuel Booster | Small | 2700 | 24 | 4.5 | 2 200 | 7 | 50 | 2600 | 593.86 | 670 | 2.52 | 2.85 | 0.20668 | 195 | 220 | 0 | Kickback | 62.9 |  | 1
Launch Escape System[Note 1] | Small | 1000 | 1.1 | 0.9 | 2 700 | 15 | 50 | 30 | 666.667 | 750 | 60.41 | 75.51 | 0.28302 | 160 | 180 | 0 | LES | 0.53 |  | 1
LV-909 "Terrier" Liquid Fuel Engine | Small | 390 | 0.5 | 0.5 | 2 000 | 7 | 50 | 0 | 14.783 | 60 | 3.01 | 12.23 | 0.017735 | 85 | 345 | 4 | LV909 |  | 1
RE-M3 "Mainsail" Liquid Engine | Large | 13000 | 6 | 6 | 2 000 | 7 | 50 | 0 | 1379 | 1500 | 23.43 | 25.48 | 0.49341 | 285 | 310 | 2 | Mainsail |  | 1
S3 KS-25x4 "Mammoth" Liquid Fuel Engine | Extra large | 39000 | 15 | 15 | 2 000 | 20 | 50 | 0 | 3746 | 4000 | 25.46 | 27.18 | 1.2949 | 295 | 315 | 2 | Mammoth |  | 1
LV-N "Nerv" Atomic Rocket Motor[Note 2] | Small | 10000 | 3 | 3 | 2 500 | 12 | 50 | 0 | 13.875 | 60 | 0.47 | 2.04 | 0.00765 | 185 | 800 | 0 | Nerv |  | 1
| 0 | 0 | 0 | 0 | 0 | 0 | 0 | 0 | 0 | 0 | 0 | 0 | 0 | 0 | 0 | 0 | None
RE-L10 "Poodle" Liquid Fuel Engine | Large | 1300 | 1.75 | 1.75 | 2 000 | 7 | 50 | 0 | 64.29 | 250 | 3.74 | 14.56 | 0.072835 | 90 | 350 | 4.5 | Poodle |  | 1
O-10 "Puff" MonoPropellant Fuel Engine[Note 1] | Radial mounted | 150 | 0.09 | 0.09 | 2 000 | 7 | 50 | 0 | 9.6 | 20 | 10.87 | 22.65 | 0.008156 | 120 | 250 | 6 | Puff
LV-T30 "Reliant" Liquid Fuel Engine | Small | 1100 | 1.25 | 1.25 | 2 000 | 7 | 50 | 0 | 200.67 | 240 | 16.36 | 17.53 | 0.07308 | 265 | 310 | 0 | Reliant |  | 1
Kerbodyne KR-2L+ "Rhino" Liquid Fuel Engine | Extra large | 25000 | 9 | 9 | 2 000 | 7 | 50 | 0 | 1205.9 | 2000 | 13.67 | 22.65 | 0.59984 | 205 | 340 | 4 | Rhino |  | 1
Sepratron I | Radial mounted | 75 | 0.0725 | 0.0125 | 2 000 | 7 | 50 | 8 | 13.792 | 18 | 19.39 | 25.31 | 0.0079523 | 118 | 154 | 0 | Sepratron | 5.03 |  | 1
RE-I5 "Skipper" Liquid Fuel Engine | Large | 5300 | 3 | 3 | 2 000 | 8 | 50 | 0 | 568.75 | 650 | 19.33 | 22.09 | 0.20713 | 280 | 320 | 2 | Skipper |  | 1
48-7S "Spark" Liquid Fuel Engine | Tiny | 240 | 0.1 | 0.1 | 2 000 | 7 | 50 | 0 | 16.2 | 20 | 16.51 | 18.35 | 0.00612 | 270 | 320 | 3 | Spark |  | 1
LV-1R "Spider" Liquid Fuel Engine | Radial mounted | 120 | 0.02 | 0.02 | 2 000 | 7 | 50 | 0 | 1.793 | 2 | 9.14 | 10.19 | 0.0007 | 260 | 290 | 10 | Spider |  | 1
LV-T45 "Swivel" Liquid Fuel Engine | Small | 1200 | 1.5 | 1.5 | 2 000 | 7 | 50 | 0 | 168.75 | 215 | 11.47 | 13.59 | 0.063735 | 250 | 320 | 3 | Swivel |  | 1
Mk-55 "Thud" Liquid Fuel Engine | Radial mounted | 820 | 0.9 | 0.9 | 2 000 | 7 | 50 | 0 | 108.2 | 120 | 12.26 | 13.59 | 0.04012 | 275 | 305 | 8 | Thud |  | 1
24-77 "Twitch" Liquid Fuel Engine | Radial mounted | 400 | 0.09 | 0.09 | 2 000 | 7 | 50 | 0 | 13.793 | 16 | 15.62 | 18.12 | 0.005625 | 250 | 290 | 8 | Twitch |  | 1
S3 KS-25 "Vector" Liquid Fuel Engine | Small | 18000 | 4 | 4 | 2 000 | 22 | 50 | 0 | 936.5 | 1000 | 23.86 | 25.48 | 0.32372 | 295 | 315 | 10.5 | Vector |  | 1